## BOM_Board1_总原理图_2026-10-30
No. | Quantity | Comment | Designator | Footprint | Value | Manufacturer Part | Manufacturer | Supplier Part | Supplier
1 | 1 | 100uF | C1 | CAP-SMD_BD8.0-L8.3-W8.3-LS9.1-FD | 100uF | RVT1H101M0810 100UF 50V | DMBJ(振宝佳) | C970687 | LCSC
2 | 3 | 10uF | C2,C3,C24 | C1206 | 10uF | HGC1206R7106K500NSPJ | Chinocera(华瓷) | C33546013 | LCSC
3 | 2 | 22uF | C4,C5 | C0603 | 22uF | HGC0603R5226M100NTHJ | Chinocera(华瓷) | C7432770 | LCSC
4 | 3 | 1uF | C6,C7,C20 | C0603 | 1uF | CL10B105KP8NNNC | SAMSUNG(三星) | C95843 | LCSC
5 | 9 | 100nF | C8,C11,C12,C13,C14,C15,C16,C17,C19 | C0603 | 100nF | FCC0603B104K500CT | FOJAN(富捷) | C5137636 | LCSC
6 | 1 | 10uF | C9 | C1206 | 10uF | HGC1206R5106K500NSPJ | Chinocera(华瓷) | C7432781 | LCSC
7 | 1 | 2.2uF | C10 | C0603 | 2.2uF | CL10B225KP8NNNC | SAMSUNG(三星) | C100082 | LCSC
8 | 2 | 22nF | C18,C21 | C0603 | 22nF | CL10B223KB8NNNC | SAMSUNG(三星) | C21122 | LCSC
9 | 1 | 470uF | C23 | CAP-SMD_BD12.5-L13.0-W13.0-LS14.0-FD | 470uF | RVT470UF50V34RV0133 | KNSCHA(科尼盛) | C2837182 | LCSC
10 | 1 | BZT52C12S | D1 | SOD-323_L1.7-W1.3-LS2.6-RD |  | BZT52C12S | R+O(宏嘉诚) | C19077447 | LCSC
11 | 1 | SMF26CA | D2 | SOD-123FL_L2.8-W1.8-LS3.7-BI |  | SMF26CA | R+O(宏嘉诚) | C19077516 | LCSC
12 | 1 | PESD1CAN,215 | D3 | SOT-23_L2.9-W1.3-P1.90-LS2.4-BR |  | PESD1CAN,215 | Nexperia(安世) | C15771 | LCSC
13 | 1 | SMD1812-150-24 | F1 | F1812 |  | SMD1812-150-24 | R+O(宏嘉诚) | C46641161 | LCSC
14 | 1 | XT30(2+2)PB-M.G.B | J1 | CONN-TH_XT30PB-M |  | XT30(2+2)PB-M.G.B | AMASS(艾迈斯) | C19268029 | LCSC
15 | 1 | KF128-2.54-4P | J2 | CONN-TH_4P-P2.54_KF128-2.54-4P |  | KF128-2.54-4P | KEFA(科发) | C474922 | LCSC
16 | 1 | PZ254V-11-11P | J4 | HDR-TH_11P-P2.54-V-M |  | PZ254V-11-11P | XFCN(兴飞) | C2840011 | LCSC
17 | 1 | LAIL-PZ2.54-4P-L | J5 | CONN-TH_LAIL-PZ2.54-4P-L |  | LAIL-PZ2.54-4P-L | LAILAN(莱联) | C54950602 | LCSC
18 | 2 | PZ254V-11-02P | J6,JP1 | HDR-TH_2P-P2.54-V-M |  | PZ254V-11-02P | XFCN(兴飞) | C492401 | LCSC
19 | 1 | 4.7uH | L1 | IND-SMD_L4.0-W4.0_LVS404018 | 4.7uH | PNR4020-4R7-M | JIERR(捷而瑞) | C55381750 | LCSC
20 | 1 | GL0805UG01 | LED1 | LED0805-FD_GL0805UG01 |  | GL0805UG01 | Guiguang light(桂光光电) | C51933308 | LCSC
21 | 1 | HSBB6115 | Q1 | DFN-8_L3.0-W3.0-P0.65-BL-1 |  | HSBB6115 | HUASHUO(华朔) | C845604 | LCSC
22 | 2 | 110mΩ | R1,R2 | R1206 | 110mΩ | RLH12FTCR110 | 大毅科技 | C22464898 | LCSC
23 | 2 | 1kΩ | R3,R10 | R0603 | 1kΩ | 0603WAF1001T5E | UNI-ROYAL(厚声) | C21190 | LCSC
24 | 1 | 120Ω | R4 | R0603 | 120Ω | 0603WAF1200T5E | UNI-ROYAL(厚声) | C22787 | LCSC
25 | 2 | 10kΩ | R5,R19 | R0603 | 10kΩ | RT0603BRD0710KL | YAGEO(国巨) | C95204 | LCSC
26 | 3 | 10kΩ | R6,R7,R13 | R0603 | 10kΩ | FRC0603F1002TS | FOJAN(富捷) | C2906982 | LCSC
27 | 2 | 4.7kΩ | R8,R9 | R0603 | 4.7kΩ | 0603WAF4701T5E | UNI-ROYAL(厚声) | C23162 | LCSC
28 | 1 | 100kΩ | R11 | R0603 | 100kΩ | 0603WAF1003T5E | UNI-ROYAL(厚声) | C25803 | LCSC
29 | 1 | 24.9kΩ | R12 | R0603 | 24.9kΩ | 0603WAF2492T5E | UNI-ROYAL(厚声) | C25962 | LCSC
30 | 1 | 150kΩ | R15 | R0603 | 150kΩ | 0603WAF1503T5E | UNI-ROYAL(厚声) | C22807 | LCSC
31 | 1 | 220kΩ | R16 | R0603 | 220kΩ | 0603WAF2203T5E | UNI-ROYAL(厚声) | C22961 | LCSC
32 | 1 | 8.2kΩ | R17 | R0603 | 8.2kΩ | FRC0603F8201TS | FOJAN(富捷) | C2907069 | LCSC
33 | 1 | LMR33630CRNXR | U1 | VQFN-12HR_L3.0-W2.0-P0.65-BL_TI_LMR34206XXX |  | LMR33630CRNXR | TI(德州仪器) | C2071783 | LCSC
34 | 1 | TLV75533PDRVR | U2 | WSON-6_L2.0-W2.0-P0.65-TL-EP |  | TLV75533PDRVR | TI(德州仪器) | C2861750 | LCSC
35 | 1 | TMC2209-LA-T | U3 | QFN-28_L5.0-W5.0-P0.50-BL-EP |  | TMC2209-LA-T | ADI(亚德诺)/TRINAMIC | C2150710 | LCSC
36 | 1 | TCAN3413DRBR | U4 | SON-8_L3.0-W3.0-P0.65-LS2.9-BL-EP |  | TCAN3413DRBR | TI(德州仪器) | C22445415 | LCSC
37 | 1 | AS5600-ASOT | U5 | SOIC-8_L5.0-W4.0-P1.27-LS6.0-BL |  | AS5600-ASOT | ams(艾迈斯半导体) | C499458 | LCSC
38 | 1 | TPS26600PWPR | U6 | HTSSOP-16_L5.0-W4.4-P0.65-LS6.4-BL-EP2.5 |  | TPS26600PWPR | TI(德州仪器) | C544399 | LCSC